## Sheet1
0 | 没有错误。
1 | 用户名密码错误。注册时输入的用户名或者密码错误。
2 | 权限不足。一般和通道相关，例如有预览通道1权限，无预览通道2权限，即有预览权限但不完全，预览通道2返回此错误。
3 | SDK未初始化。
4 | 通道号错误。设备没有对应的通道号。
5 | 设备总的连接数超过最大。
6 | 版本不匹配。SDK和设备的版本不匹配。
7 | 连接设备失败。设备不在线或网络原因引起的连接超时等。
8 | 向设备发送失败。
9 | 从设备接收数据失败。
10 | 从设备接收数据超时。
11 | 传送的数据有误。发送给设备或者从设备接收到的数据错误，如远程参数配置时输入设备不支持的值。
12 | 调用次序错误。
13 | 无此权限。用户对某个功能模块的权限，例如无预览权限用户预览返回此错误。
14 | 设备命令执行超时。
15 | 串口号错误。指定的设备串口号不存在。
16 | 报警端口错误。指定的设备报警输入或者输出端口不存在。
17 | 参数错误。SDK接口中给入的输入或输出参数为空，或者参数格式或值不符合要求。
18 | 设备通道处于错误状态
19 | 设备无硬盘。当设备无硬盘时，对设备的录像文件、硬盘配置等操作失败。
20 | 硬盘号错误。当对设备进行硬盘管理操作时，指定的硬盘号不存在时返回该错误。
21 | 设备硬盘满。
22 | 设备硬盘出错
23 | 设备不支持。
24 | 设备忙。
25 | 设备修改不成功。
26 | 密码输入格式不正确
27 | 硬盘正在格式化，不能启动操作。
28 | 设备资源不足。
29 | 设备操作失败。
30 | 语音对讲、语音广播操作中采集本地音频或打开音频输出失败。
31 | 设备语音对讲被占用。
32 | 时间输入不正确。
33 | 回放时设备没有指定的文件。
34 | 创建文件出错。本地录像、保存图片、获取配置文件和远程下载录像时创建文件失败。
35 | 打开文件出错。可能因为文件不存在或者路径错误。
36 | 上次的操作还没有完成。
37 | 获取当前播放的时间出错。
38 | 播放出错。
39 | 文件格式不正确。
40 | 路径错误
41 | SDK资源分配错误。
42 | 声卡模式错误。当前打开声音播放模式与实际设置的模式不符出错。
43 | 缓冲区太小。接收设备数据的缓冲区或存放图片缓冲区不足。
44 | 创建SOCKET出错。
45 | 设置SOCKET出错。
46 | 个数达到最大。分配的注册连接数、预览连接数超过SDK支持的最大数。
47 | 用户不存在。注册的用户ID已注销或不可用。
48 | 写FLASH出错。设备升级时写FLASH失败。
49 | 设备升级失败。网络或升级文件语言不匹配等原因升级失败。
50 | 解码卡已经初始化过。
51 | 调用播放库中某个函数失败。
52 | 登录设备的用户数达到最大。
53 | 获得本地PC的IP地址或物理地址失败。
54 | 设备该通道没有启动编码。
55 | IP地址不匹配。
56 | MAC地址不匹配。
57 | 升级文件语言不匹配。
58 | 播放器路数达到最大。
59 | 备份设备中没有足够空间进行备份。
60 | 没有找到指定的备份设备。
61 | 图像素位数不符，限24色。
62 | 图片高*宽超限，限128*256。
63 | 图片大小超限，限100K。
64 | 载入当前目录下播放库(PlayCtrl.dll、SuperRender.dll、AudioRender.dll)出错。
65 | 找不到Player Sdk中某个函数入口。
66 | 载入当前目录下DSsdk出错。
67 | 找不到DsSdk中某个函数入口。
68 | 调用硬解码库DsSdk中某个函数失败。
69 | 声卡被独占。
70 | 加入多播组失败。
71 | 建立日志文件目录失败。
72 | 绑定套接字失败。
73 | socket连接中断，此错误通常是由于连接中断或目的地不可达。
74 | 注销时用户ID正在进行某操作。
75 | 监听失败。
76 | 程序异常。
77 | 写文件失败。本地录像、远程下载录像、下载图片等操作时写文件失败。
78 | 禁止格式化只读硬盘。
79 | 远程用户配置结构中存在相同的用户名。
80 | 导入参数时设备型号不匹配。
81 | 导入参数时语言不匹配。
82 | 导入参数时软件版本不匹配。
83 | 预览时外接IP通道不在线。
84 | 加载标准协议通讯库(StreamTransClient.dll)失败。
85 | 加载转封装库(SystemTransform.dll)失败。
86 | 超出最大的IP接入通道数。
87 | 添加录像标签或者其他操作超出最多支持的个数。
88 | 图像增强仪，参数模式错误（用于硬件设置时，客户端进行软件设置时错误值）。
89 | 码分器不在线。
90 | 设备正在备份。
91 | 通道不支持该操作。
92 | 高度线位置太集中或长度线不够倾斜。
93 | 取消标定冲突，如果设置了规则及全局的实际大小尺寸过滤。
94 | 标定点超出范围。
95 | 尺寸过滤器不符合要求。
96 | 设备没有注册到ddns上。
97 | DDNS 服务器内部错误。
98 | 此功能不支持该操作系统。
99 | 解码通道绑定显示输出次数受限。
100 | 加载当前目录下的语音对讲库失败。
101 | 没有正确的升级包。
102 | 用户还没登录成功。
103 | 正在使用日志开关文件。
104 | 端口池中用于绑定的端口已耗尽。
105 | 码流封装格式错误。
106 | IP接入配置时IPID有误。
107 | 预览组件加载失败。
108 | 语音组件加载失败。
109 | 报警组件加载失败。
110 | 回放组件加载失败。
111 | 显示组件加载失败。
112 | 行业应用组件加载失败。
113 | 通用配置管理组件加载失败。
114 | 设备配置核心组件加载失败。
121 | 单独加载组件时，组件与core版本不匹配。
122 | 预览组件与core版本不匹配。
123 | 语音组件与core版本不匹配。
124 | 报警组件与core版本不匹配。
125 | 回放组件与core版本不匹配。
126 | 显示组件与core版本不匹配。
127 | 行业应用组件与core版本不匹配。
128 | 通用配置管理组件与core版本不匹配。
136 | 预览组件与HCNetSDK版本不匹配。
137 | 语音组件与HCNetSDK版本不匹配。
138 | 报警组件与HCNetSDK版本不匹配。
139 | 回放组件与HCNetSDK版本不匹配。
140 | 显示组件与HCNetSDK版本不匹配。
141 | 行业应用组件与HCNetSDK版本不匹配。
142 | 通用配置管理组件与HCNetSDK版本不匹配。
150 | 别名重复（HiDDNS的配置）。
152 | 用户名不存在（V5.1.7~V5.3.1版本的IPC、IPD的错误码）。
153 | 用户名被锁定。
154 | 无效用户ID。
155 | 登录版本低。
156 | 加载libeay32.dll库失败。
157 | 加载ssleay32.dll库失败。
158 | 加载libiconv.dll库失败。
165 | 连接测试服务器失败。
166 | NAS服务器挂载目录失败，目录无效或者用户名密码错误。
167 | NAS服务器挂载目录失败，没有权限。
168 | 服务器使用域名，但是没有配置DNS，可能造成域名无效。
169 | 没有配置网关，可能造成发送邮件失败。
170 | 用户名密码不正确，测试服务器的用户名或密码错误。
171 | 设备和smtp服务器交互异常。
172 | FTP服务器创建目录失败。
173 | FTP服务器没有写入权限。
174 | IP冲突。
175 | 存储池空间已满。
176 | 云服务器存储池无效，没有配置存储池或者存储池ID错误。
177 | 生效需要重启。
178 | 断网续传布防连接已经存在（私有SDK协议布防连接已经建立的情况下，重复布防且选择断网续传功能时返回该错误）。
179 | 断网续传上传连接已经存在（EHOME协议和私有SDK协议不能同时支持断网续传，其中一种协议已经建议连接，另外一个连接建立时返回该错误）。
180 | 导入文件格式不正确。
181 | 导入文件内容不正确。
182 | HRUDP连接数超过设备限制。
200 | 名称已存在。
201 | 阵列达到上限。
202 | 虚拟磁盘达到上限。
203 | 虚拟磁盘槽位已满。
204 | 重建阵列所需物理磁盘状态错误。
205 | 重建阵列所需物理磁盘为指定热备。
206 | 重建阵列所需物理磁盘非空闲。
207 | 不能从当前的阵列类型迁移到新的阵列类型。
208 | 迁移操作已暂停。
209 | 正在执行的迁移操作已取消。
210 | 阵列上存在虚拟磁盘，无法删除阵列。
211 | 对象物理磁盘为虚拟磁盘组成部分且工作正常。
212 | 指定的物理磁盘被分配为虚拟磁盘。
213 | 物理磁盘数量与指定的RAID等级不匹配。
214 | 阵列正常，无法重建。
215 | 存在正在执行的后台任务。
216 | 无法用ATAPI盘创建虚拟磁盘。
217 | 阵列无需迁移。
218 | 物理磁盘不属于同意类型。
219 | 无虚拟磁盘，无法进行此项操作。
220 | 磁盘空间过小，无法被指定为热备盘。
221 | 磁盘已被分配为某阵列热备盘。
222 | 阵列缺少盘。
223 | 名称为空。
224 | 输入参数有误。
225 | 物理磁盘不可用。
226 | 阵列不可用。
227 | 物理磁盘数不正确。
228 | 虚拟磁盘太小。
229 | 不存在。
230 | 不支持该操作。
231 | 阵列状态不是正常状态。
232 | 虚拟磁盘设备节点不存在。
233 | 槽位达到上限。
234 | 阵列上不存在虚拟磁盘。
235 | 虚拟磁盘槽位无效。
236 | 所需物理磁盘空间不足。
237 | 只有处于正常状态的阵列才能进行迁移。
238 | 阵列空间不足。
239 | 正在执行安全拔盘或重新扫描。
240 | 不支持创建大于16T的阵列。
250 | 设备未激活（设备未激活时，登录失败，返回错误码）
251 | 有风险的密码（设置用户密码或者激活的时候为风险密码）
252 | 设备已激活（已激活的设备，再次激活时返回错误）
300 | 配置ID不合理。
301 | 多边形不符合要求。
302 | 规则参数不合理。
303 | 配置信息冲突。
304 | 当前没有标定信息。
305 | 摄像机参数不合理。
306 | 长度不够倾斜，不利于标定。
307 | 标定出错，以为所有点共线或者位置太集中。
308 | 摄像机标定参数值计算失败。
309 | 输入的样本标定线超出了样本外接矩形框。
310 | 没有设置进入区域
311 | 交通事件规则中没有包括车道（特值拥堵和逆行）
312 | 当前没有设置车道
313 | 事件规则中包含2种不同方向
314 | 车道和数据规则冲突
315 | 不支持的事件类型
316 | 车道没有方向
317 | 尺寸过滤框不合理
318 | 特征点定位时输入的图像没有人脸
319 | 特征点定位时输入的图像太小
320 | 单张图像人脸检测时输入的图像没有人脸
321 | 建模时人脸太小
322 | 建模时人脸图像质量太差
323 | 高级参数设置错误
324 | 标定样本数目错误，或数据值错误，或样本点超出地平线
325 | 所配置规则不允许取消标定
326 | 最大过滤框的宽高最小值超过最小过滤框的宽高最大值两倍以上
327 | 当前检测区域范围过大。检测区最大为图像的2/3
328 | 试用版评估期已结束
329 | 设备类型与配置文件冲突（加密狗类型与现有分析仪配置不符错误码提示）
330 | 人脸特征点定位失败
331 | 人脸评分失败
332 | 人脸特征提取失败
333 | 特征点定位时人脸检测置信度过低
334 | 特征点定位置信度过低
335 | 数据长度不匹配
336 | 人脸模型数据中的模型版本错误
337 | 识别库中人脸检测失败
338 | 人脸归一化出错
339 | 加密狗与前端取流设备类型不匹配
340 | 前端取流设备版本不匹配
341 | 设备的其他通道已经添加过该前端设备
342 | 连接检索服务器失败
343 | 可存储的硬盘空间不足
344 | 数据库连接失败
345 | 数据库用户名、密码错误
346 | 解码失败
347 | 图片分辨率不合理
348 | 通道工作模式错误
401 | 认证失败(没有权限)：服务器返回401时，转成这个错误码
402 | 分配资源失败
403 | 参数错误
404 | 指定的URL地址不存在：服务器返回404时，转成这个错误码，例如请求不可用的通道号预览、请求不支持子码流的通道预览
406 | 用户中途强行退出
407 | 获取RTSP端口错误
410 | RTSP DESCRIBE交互错误
411 | RTSP DESCRIBE发送超时
412 | RTSP DESCRIBE发送失败
413 | RTSP DESCRIBE接收超时
414 | RTSP DESCRIBE接收数据错误
415 | RTSP DESCRIBE接收失败
416 | RTSP DESCRIBE 服务器返回错误状态。例如服务器返回400，可能是不支持子码流
420 | RTSP SETUP交互错误，一般是服务器返回的码流地址无法连接上，或者被服务器拒绝。（老版本的SDK可能返回错误号419，为同样的错误原因）
421 | RTSP SETUP发送超时
422 | RTSP SETUP发送错误
423 | RTSP SETUP接收超时
424 | RTSP SETUP接收数据错误
425 | RTSP SETUP接收失败
426 | 超过服务器最大连接数，或者服务器资源不足，服务器返回453时，转成这个错误码
427 | RTSP SETUP 服务器返回错误状态
430 | RTSP PLAY交互错误
431 | RTSP PLAY发送超时
432 | RTSP PLAY发送错误
433 | RTSP PLAY接收超时
434 | RTSP PLAY接收数据错误
435 | RTSP PLAY接收失败
436 | RTSP PLAY 服务器返回错误状态
440 | RTSP TEARDOWN交互错误
441 | RTSP TEARDOWN发送超时
442 | RTSP TEARDOWN发送错误
443 | RTSP TEARDOWN接收超时
444 | RTSP TEARDOWN接收数据错误
445 | RTSP TEARDOWN接收失败
446 | RTSP TEARDOWN 服务器返回错误状态
500 | 没有错误
501 | 输入参数非法
502 | 调用顺序不对
503 | 多媒体时钟设置失败
504 | 视频解码失败
505 | 音频解码失败
506 | 分配内存失败
507 | 文件操作失败
508 | 创建线程事件等失败
509 | 创建directDraw失败
510 | 创建后端缓存失败
511 | 缓冲区满，输入流失败
512 | 创建音频设备失败
513 | 设置音量失败
514 | 只能在播放文件时才能使用此接口
515 | 只能在播放流时才能使用此接口
516 | 系统不支持，解码器只能工作在Pentium 3以上
517 | 没有文件头
518 | 解码器和编码器版本不对应
519 | 初始化解码器失败
520 | 文件太短或码流无法识别
521 | 初始化多媒体时钟失败
522 | 位拷贝失败
523 | 显示overlay失败
524 | 打开混合流文件失败
525 | 打开视频流文件失败
526 | JPEG压缩错误
527 | 不支持该文件版本.
528 | 提取文件数据失败
581 | 类型不支持
600 | 没有错误
601 | 不支持
602 | 内存申请错误
603 | 参数错误
604 | 调用次序错误
605 | 未发现设备
606 | 不能打开设备
607 | 设备上下文出错
608 | WAV文件出错
609 | 无效的WAV参数类型
610 | 编码失败
611 | 解码失败
612 | 播放失败
613 | 降噪失败
619 | 未知错误
678 | 预设的最小间隔错误.
679 | 预设分数错误
680 | 预设的带宽值无效
687 | 数据包太大
688 | 数据包长度错误
689 | 数据包版本错误
690 | 未知数据包
695 | 内存不足
696 | Lib库没有初始化
697 | 没有找到会话
698 | 参数无效
699 | Qos 错误
700 | 没有错误
717 | 场景正在使用。
780 | 终端忙，终端处于会议中。
791 | 设备其它功能占用资源，导致该功能无法开启。
800 | 网络流量超过设备能力上限
801 | 录像文件在录像，无法被锁定
802 | 由于硬盘太小无法格式化
803 | 远端无法连接
804 | 备机不能添加备机
805 | 备份盘异常
806 | 备机数已达上限
807 | 添加的备机是工作机
808 | 添加顺序出错，比如没有被工作机添加为备机，就添加工作机
809 | 工作机不能添加工作机
810 | CVR服务异常(N+1模式下表示CVR工作机服务异常)
811 | 备机CVR服务异常
812 | 添加的工作机是备机
813 | 性能达到上限
814 | 添加的设备已经存在
815 | 审讯恢复中。
816 | 审讯备份中。
817 | 光盘回放中。
818 | 审讯已开启。
819 | 本地操作进行中。
820 | 审讯未开启。
821 | 通道未绑定或绑定语音对讲失败。
822 | 设备当前处于N+1模式，不支持设置云存储。
823 | 云存储模式已开启
824 | 设备处于N+0被接管状态，不允许该操作。
825 | 设备处于N+0被接管状态，需要获取重定向信息，再重新操作。
830 | 红外输出口错误。
831 | 红外输出口的命令号错误。
832 | 设备处于非审讯状态。
833 | 设备处于非暂停状态。
834 | 校验密码错误。
835 | 校验密码不能为空。
836 | 当前无法标定。
837 | 请先完成标定。
838 | Flash中全景标定为空。
839 | 标定失败，请重新标定。
840 | 规则线配置错误，请重新配置规则线，确保规则线位于红色区域内。
843 | 超过人脸图片最大张数。
844 | 图片数据识别失败。
845 | A<-1报警号已用于触发车辆抓拍。
846 | 人脸库中数据库版本不匹配。
847 | 人脸库数据错误。
848 | 人脸数据PID无效。
849 | 人脸库ID无效。
850 | 超过人脸库最大个数。
851 | 图片未识别到目标。
852 | 子图建模失败。
853 | 无对应智能分析引擎支持图片二次识别。
854 | 无分析引擎资源。
855 | 引擎使用率超负荷，已达100%。
856 | 超过开启人体去误报最大通道个数。
857 | 名称错误。
858 | 名称已存在。
859 | 人脸库导入图片中。
864 | 图片格式错误。
865 | 图片分辨率无效错误。
866 | 图片过大。
867 | 图片目标个数超过上限。
868 | 分析引擎初始化中。
869 | 分析引擎异常。
870 | 分析引擎正在导入人脸库。
871 | 无待建模数据。
872 | 设备正在进行图片建模操作，不支持并发处理。
873 | 超过设备中支持导入人脸数最大个数限制（导入的人脸库中数据）。
874 | 分析引擎已关联通道。
875 | 上层自定义ID的长度最小32字符长度。
876 | 上层下发重复的自定义人脸库ID。
877 | 上层下发重复的自定义人员ID。
878 | url下载失败。
879 | url未开始下载。
880 | 配置文件安全校验密钥错误。
901 | 开窗通道号错误。
902 | 窗口层数错误，单个屏幕上最多覆盖的窗口层数。
903 | 窗口的块数错误，单个窗口可覆盖的屏幕个数。
904 | 输出分辨率错误。
905 | 场景号错误。
906 | 输入分辨率不支持。
907 | 子设备不在线。
908 | 没有空闲解码通道。
909 | 开窗能力上限，解码子设备能力上限或者显示处理器能力上限导致。
910 | 调用顺序有误。
911 | 正在执行预案。
912 | 解码板正在使用。
913 | 输出板数据量超限。
914 | 用户名相同。
915 | 无效用户名。
916 | 输入矩阵正在使用。
917 | 通道类型不同（矩阵输出通道和控制器的输入为不同的类型）。
918 | 输入通道已经被其他矩阵绑定。
919 | 正在使用的矩阵输出通道个数超过矩阵与控制器绑定的通道个数。
920 | 输入信号源个数达到上限。
921 | 输入通道正在使用。
922 | 管理员已经登陆，操作失败。
923 | 该用户已经登陆，操作失败。
924 | 场景正在初始化，操作失败。
925 | 底图大小不符。
926 | 窗口正在执行其他操作，本次操作失败。
927 | 信号源开窗个数达到上限。
943 | 窗口大小超限
951 | 达到最大窗口重叠数
952 | stream ID和通道号同时有效
953 | 设备无零通道
955 | 需要重定向（转码子系统使用）
956 | 流ID不存在
957 | 转码未启动
958 | 流ID数达到上限
959 | 工作模式不匹配
960 | 已工作在当前模式
961 | 设备正在处理中
962 | 正在被动转码
975 | 窗口位置错误
976 | 屏幕距离超限
984 | 操作失败，请先关闭窗口
985 | 超出轮巡解码能力限制
986 | 轮巡解码时间不支持
987 | 联动通道数超过上限
1000 | 不支持能力节点获取。
1001 | 输出内存不足。
1002 | 无法找到对应的本地xml。
1003 | 加载本地xml出错。
1004 | 设备能力数据格式错误。
1005 | 能力集类型错误。
1006 | XML能力节点格式错误。
1007 | 输入的能力XML节点值错误。
1008 | XML版本不匹配。
1101 | 透明通道已打开，当前操作无法完成。
1102 | 设备正在升级
1103 | 升级包类型不匹配
1104 | 设备正在格式化
1105 | 升级包版本不匹配
1106 | PT已被锁定
1111 | 验证码不合法，请修改验证码
1112 | 缺少验证码，请输入验证码
1113 | 该IP地址已被禁止，不允许配置(设备支持的IP地址过滤功能)
1201 | 正在搜索外接模块。
1202 | 正在注册外接模块。
1203 | 正在获取防区参数。
1204 | 正在获取触发器。
1205 | 系统处于布防状态。
1206 | 系统处于编程模式。
1207 | 系统处于步测模式。
1208 | 旁路状态。
1209 | 功能未使能。
1210 | 防区不支持该操作。
1211 | 模块地址不能被修改。
1212 | 模块未注册。
1213 | 公共子系统关联自身。
1214 | 超过公共子系统最大关联个数。
1215 | 子系统被其他公共子系统关联。
1216 | 防区处于故障状态。
1217 | 事件触发报警输出开启和事件触发报警输出关闭中有相同事件类型。
1218 | 防区处于报警状态。
1219 | 扩展总线短路。
1220 | 密码冲突，比如开锁密码和防劫持密码相同。
1221 | 探测器已被其他防区注册。
1222 | 探测器已被其他主机注册。
1223 | 探测器不在线。
1224 | 设备正在通话中。
1225 | 防区处于防拆状态。
1226 | 无线外设已被其他主机注册。
1227 | 无线外设已被添加。
1228 | 无线外设不在线。
1229 | 无线外设处于防拆状态。
1357 | 文件名称错误，为空或不合法。
1358 | 设备正在广播中。
1400 | 车道数超出能力。
1401 | 牌识区域过大。
1402 | 信号灯接入参数错误。
1403 | 车道线配置错误。
1404 | 停止线配置错误。
1405 | 左/右转分界线配置错误。
1406 | 叠加车道号重复。
1407 | 牌识多边形不符合要求。
1408 | 视频检测交通灯信号灯数目超出最大值。
1409 | 视频检测交通灯信号灯子灯数目不合法
1410 | 视频检测交通灯输入信号灯框大小不合法。
1411 | 视频检测交通灯输入信号灯颜色不合法。
1412 | 视频检测交通灯输入灯方向属性不合法。
1413 | IO口实际支持的能力不足。
1414 | FTP端口号非法（端口号重复或者异常）
1415 | FTP目录名非法（启用多级目录，多级目录传值为空）
1416 | FTP上传类型非法（单ftp只支持全部/双ftp只支持卡口和违章）
1417 | 配置参数时写FLASH失败
1418 | 配置参数时读FLASH失败
1419 | FTP图片命名分隔符非法
1420 | FTP图片命名项非法（例如 分隔符）
1421 | 牌识区域类型非法（矩形和多边形有效性校验）
1422 | 抓拍次数非法（有效值是0～5）
1423 | 线圈距离非法（有效值是0～2000ms）
1424 | 线圈输入状态非法 （有效值）
1425 | 测速组IO关联冲突
1426 | 连拍间隔时间非法（0～6000ms）
1427 | 标志限速值非法（大车标志限速不能大于小车标志限速）
1428 | 图像配置翻转（配置交互影响）
1429 | 关联车道数错误(重复 有效值校验1～99)
1430 | 配置抓拍机触发模式非法
1431 | 触发延时时间错误(2000ms)
1432 | 超过最大485个数限制
1433 | 雷达类型错误
1434 | 雷达角度错误
1435 | 雷达有效时间错误
1436 | 雷达线性矫正参数错误
1437 | 雷达常量矫正参数错误
1438 | 录像参数无效（预录时间不超过10s）
1439 | 视频检测信号灯配置信号灯个数，但是没有勾选信号灯方向和颜色的
1440 | 视频检测信号灯配置信号灯个数，但是没有画检测区域
1441 | 牌识参数省份参数的合法性
1442 | IO测速超时时间非法（有效值大于0）
1443 | ntp时区参数错误
1444 | ntp校时间隔错误
1445 | 可配置网卡数目错误
1446 | 默认路由错误
1447 | bonding网卡工作模式错误
1448 | slave网卡错误
1449 | Primary网卡错误
1450 | dhcp和pppoE不能同时启动
1451 | 网络接口错误
1452 | MTU错误
1453 | 子网掩码错误
1454 | IP地址不合法
1455 | 多播地址不合法
1456 | 网关不合法
1457 | DNS不合法
1458 | 告警主机地址不合法
1459 | IP冲突
1460 | IP不支持同网段
1461 | 端口错误
1462 | PPPOE不支持
1463 | 域名不支持
1464 | 未启用测速功能
1465 | IO状态错误
1466 | 连拍间隔非法
1467 | 备用模式错误
1468 | 叠加车道号错误
1469 | 线圈区域类型错误
1470 | 触发区域参数错误
1471 | 违章限速参数错误
1472 | 车道关联协议类型错误
1473 | 连拍间隔类型非法
1474 | 连拍间隔距离非法
1475 | RS485关联类型非法
1476 | RS485关联车道号非法
1477 | 车道号关联多个RS485口
1478 | 视频检测信号灯配置信号灯个数，但是检测区域宽或高为0
1479 | 不支持抓拍帧2D降噪
1480 | 不支持的镜头类型
1481 | 不支持的白平衡模式
1482 | IO口的有效性
1483 | 信号灯检测器接入红/黄灯超限(16)
1484 | 信号灯检测器接入红/黄灯冲突
1485 | 直行触发线
1486 | 待行区停止线
1487 | 闯红灯触发线
1488 | IO输出口编号越界
1489 | IO输出口提前时间超限
1490 | IO输出口有效持续时间超限
1491 | IO输出口脉冲模式下倍频出错
1492 | IO输出口脉冲模式下占空比出错
1493 | 以曝闪起效，工作方式不支持视频
1494 | 车牌亮度自动使能闪光灯仅在车牌亮度补偿模式下起效
1495 | 识别类型非法 车牌识别参数（如大车、小车、背向、正向、车标识别等）
1496 | 牌识参数非法 牌识区域配置时判断出错
1497 | 端口有冲突
1498 | IP不能设置为回环地址
1499 | 压线灵敏度出错(视频电警模式下)
1500 | VQD诊断时间段冲突。
1501 | VQD诊断计划不存在。
1502 | VQD监控点不存在。
1503 | VQD计划数已达上限。
1504 | VQD任务数已达上限。
1600 | 抓拍模式为频闪时最大抓拍张数为2张(IVT模式下)
1601 | 相同485口关联雷达类型冲突
1602 | 车牌号为空
1603 | 写入数据库失败
1604 | 车牌有效时间错误
1605 | 预录开始时间大于违法抓拍张数
1606 | 触发规则线错误
1607 | 左/右触发线不垂直
1608 | 闪光灯闪烁模式错误
1609 | 违章抓拍张数错误
1610 | 违章检测类型错误
1611 | 正背向触发线高度错误
1612 | 混合模式下只支持机非人抓拍类型
1613 | 小车标志限速大于限速值
1614 | 大车标志限速大于限速值
1615 | 大车标志限速大于小车标志限速值
1616 | 大车限速值大于小车限速值
1617 | 大车低速限速值大于小车低速限速值
1618 | 小车限速大于异常高速值
1619 | 大车限速大于异常高速值
1620 | 停止线超过直行触发线
1900 | 时间段重叠
1901 | 假日计划重叠
1902 | 卡号未排序
1903 | 卡号不存在
1904 | 卡号错误
1905 | 防区处于布防状态(参数修改不允许)
1906 | 防区不支持该操作
1907 | 多门互锁和反潜回同时配置错误
1908 | 卡已满（卡达到10W后返回）
1909 | 假日组下载失败
1910 | 就地控制器离线
1911 | 就地控制器未添加
1912 | 就地控制器已添加
1913 | 与已添加的就地控制器门编号冲突
1914 | 就地控制器通信失败
1915 | 操作对象不存在（对门、报警输出、报警输入相关操作，当对象未添加时返回）
1916 | 就地控制器超出设备最大能力（主控对就地数量有限制）
1917 | 门超出设备最大能力
1918 | 报警输入输出超出设备最大能力
1919 | 就地控制器地址与类型不符
1920 | 不支持一人多卡
1921 | 删除的人脸不存在
1922 | 与设备门特殊密码重复
1923 | 与设备认证码重复
1924 | 布防超过最大连接数
1950 | 与门口机通信异常
1951 | 未设置房间号
1952 | 无呼叫
1953 | 响铃
1954 | 正在通话
1955 | 智能锁密码错误
1956 | 开关锁失败
1957 | 开关锁超时
1958 | 智能锁设备繁忙
1959 | 远程开锁功能未打开
2100 | 下载的文件不完整
2101 | 该IPC已经存在
2102 | 该通道已添加IPC
2103 | 网络带宽能力不足
2104 | IPC的ip地址跟DVR的IP地址冲突
2105 | 非法IP地址
2106 | 非法的端口号
2107 | 不在同一个局域网，无法设置安全问题或导出GUID文件
2108 | 功能互斥
2109 | 安全问题配置数量错误
2110 | 人脸智能通道资源已用完
2111 | 正在数据回迁
2116 | SMD编码资源不足
2117 | SMD解码资源不足
2118 | 人脸库数据正在处理
2119 | 设备和服务器之间的时间差异太大
2120 | 已开启回放，不支持本功能
2121 | 通道已开启SMD，不支持本功能
2122 | 通道已开启人脸抓拍，不支持本功能
2123 | 非法的电话号码
2124 | 非法的证件号码
2125 | 通道分辨率不支持
2126 | 通道编码格式不支持
2127 | 设备数少，不允许删除
2128 | 该设备是集群主机，不允许删除
2129 | 设备数达到上限，不允许增加
2130 | 设备类型不一致
2131 | 设备版本不一致
2132 | 集群系统IP地址冲突：ipv4地址冲突、ipv6地址冲突
2133 | 集群系统IP地址无效：ipv4非法、ipv6非法
2134 | 集群系统端口冲突
2135 | 集群系统端口非法
2136 | 用户名或密码非法
2137 | 存在相同设备
2138 | 设备不存在(组网时下发的cs列表中的设备信息在任何一台cs上都找不到，删除的时候下发的id不对)
2139 | 设备处于非集群模式
2140 | IP地址不在同一局域网，不同区域网不允许组网/扩容
2141 | 抓包失败
2142 | 正在抓包
2143 | 安全帽检测资源不足
2144 | 已开启视频摘要，不支持本功能
2146 | 深度学习资源超限
2147 | 交互口令错误
2148 | 交互口令缺失
2149 | 已开启人员密度检测，不支持本功能
2150 | IPC分辨率超限
2151 | IPC码率超限
2152 | 无效的taskID
2153 | 没有配置面板路智能
3001 | 设备当前状态不支持除冰功能（只在POE+、AC24V、DC12V供电下支持除冰功能）
3002 | 测温功能总使能未开启(即NET_DVR_THERMOMETRY_BASICPARAM使能未开启)
3004 | 全景地图和限位不可同时操作
3005 | SmartH264和ROI不可同时操作
3006 | 规则数达到上限
3007 | 激光以及除冰功能不可同时操作
3008 | 请先关闭数据变倍功能或变倍限制设置为最小值（当执行烟火检测、行为分析、船只检测、坏点矫正、测温、烟火屏蔽功能时，若没有关闭数据变倍或者变倍限制没有设置为最小值时，将会提示该错误码）